## 一览表
序号 | 图号 | 副图号 | 部件号 | 部件名称/注解 | 数量 | 单位 | 备注
1 | 1 |  | 286288-8 | 防尘帽 35 | 1 | PC.
2 | 2 |  | 233989-9 | 弹性环 14 | 1 | PC.
3 | 3 |  | 346834-0 | 垫圈 16 | 1 | PC.
4 | 4 |  | 459685-3 | 夹头盖 | 1 | PC.
5 | 5 |  | 233992-0 | 弹性环 15 | 1 | PC.
6 | 6 |  | 327269-4 | 环 17 | 1 | PC.
7 | 7 |  | 216022-2 | 钢珠 7.0 | 2 | PC.
8 | 8 |  | 347944-6 | 导向垫圈 | 1 | PC.
9 | 9 |  | 232503-8 | 锥形弹簧 21-34 | 1 | PC.
10 | 10 |  | 266326-2 | 自攻螺丝 M4×18 | 2 | PC.
11 | 11 |  | 459167-5 | 前套 | 1 | PC.
12 | 12 |  | 266793-1 | 螺栓M5×25 | 4 | PC.
13 | 13 |  | 140J35-0 | 气缸套 | 1 | SET.
14 | 13 | C01 | 213636-8 | 油封圈 25 | 1 | PC.
15 | 14 |  | 213620-3 | O形圈46 | 1 | PC.
16 | 15 |  | 422493-5 | 橡胶圈31 | 1 | PC.
17 | 16 |  | 267354-0 | 平垫圈 31 | 2 | PC.
18 | 17 |  | 232496-9 | 压簧 37 | 1 | PC.
19 | 18 |  | 419986-1 | 锁定环 | 1 | PC.
20 | 19 |  | 233952-2 | 弹性圈 41 | 1 | PC.
21 | 20 |  | 136312-6 | 钻套总成 | 1 | SET. | 包含零件.21-31
22 | 21 |  | 347501-0 | 片簧 | 1 | PC.
23 | 22 |  | 256598-7 | 销 4 | 1 | PC.
24 | 23 |  | 327277-5 | 钻套 | 1 | PC.
25 | 24 |  | 327515-5 | 衬套 11 | 1 | PC.
26 | 25 |  | 327516-3 | 环 11 | 1 | PC.
27 | 26 |  | 140S89-1 | 冲击杆 A | 1 | PC.
28 | 27 |  | 213880-7 | 密封圈组件 12 | 1 | PC.
29 | 28 |  | 327268-6 | 环 11 | 1 | PC.
30 | 29 |  | 424267-0 | 靠垫环 12 | 1 | PC.
31 | 30 |  | 327271-7 | 平垫圈 11 | 1 | PC.
32 | 31 |  | 231987-7 | 弹性环21 | 1 | PC.
33 | 32 |  | 327266-0 | 撞锤 | 1 | PC.
34 | 33 |  | 213881-5 | O型圈 | 1 | PC.
35 | 34 |  | 232497-7 | 压簧 27 | 1 | PC.
36 | 35 |  | 327276-7 | 驱动衬套 | 1 | PC.
37 | 36 |  | 232501-2 | 环簧 24 | 1 | PC.
38 | 37 |  | 226868-8 | 螺旋伞齿轮 31 | 1 | PC.
39 | 38 |  | 268122-4 | 销 7 | 1 | PC.
40 | 39 |  | 213881-5 | O型圈 | 1 | PC.
41 | 40 |  | 319807-6 | 活塞 | 1 | PC.
42 | 41 |  | 213226-7 | O形圈 | 1 | PC.
43 | 42 |  | 140J36-8 | 连杆 | 1 | PC.
44 | 43 |  | 459180-3 | 过滤器盖 | 1 | PC.
45 | 44 |  | 443153-6 | 毛毡 | 1 | PC.
46 | 45 |  | 922123-3 | 内六角螺栓 M4X14 | 4 | PC.
47 | 46 |  | 319802-6 | 曲轴箱盖 | 1 | PC.
48 | 47 |  | 961140-8 | 挡圈 | 1 | PC.
49 | 48 |  | 211423-9 | 轴承 6806DDW | 1 | PC.
50 | 49 |  | 347500-2 | 轴承保持架 B | 1 | PC.
51 | 50 |  | 140J31-8 | 配重组件 | 1 | PC.
52 | 51 |  | 310927-9 | 重量平衡板 | 1 | PC.
53 | 52 |  | 266948-8 | 螺栓 M4X20 | 3 | PC.
54 | 53 |  | 459182-9 | 密封圈 B | 1 | PC.
55 | 54 |  | 266021-4 | 自攻螺丝 5X20 | 4 | PC.
56 | 55 |  | 140J33-4 | 曲轴箱总成 | 1 | SET.
57 | 56 |  | 232499-3 | 压簧 2 | 1 | PC.
58 | 57 |  | 310929-5 | 推棒 | 1 | PC.
59 | 58 |  | 455165-7 | 固定导件 | 2 | PC.
60 | 59 |  | 213262-3 | O形圈 18 | 1 | PC.
61 | 60 |  | 459175-6 | 连杆 | 1 | PC.
62 | 61 |  | 347497-5 | 轴承保持架A | 1 | PC.
63 | 62 |  | 234019-9 | 压簧 4 | 1 | PC.
64 | 63 |  | 922123-3 | 内六角螺栓 M4X14 | 2 | PC.
65 | 64 |  | 345814-3 | 连接盘 | 1 | PC.
66 | 65 |  | 347498-3 | 导向板 | 1 | PC.
67 | 66 |  | 922123-3 | 内六角螺栓 M4X14 | 1 | PC.
68 | 67 |  | 140M22-7 | 曲轴 | 1 | PC.
69 | 68 |  | 211323-3 | 轴承 6904LLU | 1 | PC.
70 | 69 |  | 961060-6 | 挡圈 S-20 | 1 | PC.
71 | 70 |  | 232498-5 | 锥形弹簧 21-26 | 1 | PC.
72 | 71 |  | 327273-3 | 离合器 | 1 | PC.
73 | 72 |  | 226869-6 | 斜齿轮 31 | 1 | PC.
74 | 73 |  | 267353-2 | 平垫圈 8 | 1 | PC.
75 | 74 |  | 961034-7 | 挡圈 | 1 | PC.
76 | 75 |  | 345818-5 | 杯形垫圈 16 | 1 | PC.
77 | 76 |  | 226867-0 | 螺旋伞齿轮 8 | 1 | PC.
78 | 77 |  | 254239-9 | 键4 | 1 | PC.
79 | 78 |  | 211131-2 | 轴承 6001DDW | 1 | PC.
80 | 79 |  | 125386-2 | 力矩限制器总成 | 1 | PC.
81 | 80 |  | 961006-2 | 挡圈S10 | 1 | PC.
82 | 81 |  | 210005-4 | 轴承 608DDW | 1 | PC.
83 | 82 |  | 459181-1 | 密封圈 A | 1 | PC.
84 | 83 |  | 136330-4 | 齿轮座组件 | 1 | SET. | 包含零件.84-86
85 | 84 |  | 253749-3 | 平垫圈16 | 1 | PC.
86 | 85 |  | 213445-5 | O形圈 26 | 1 | PC.
87 | 86 |  | 459183-7 | 海绵垫 | 1 | PC.
88 | 87 |  | 140J32-6 | 风道装置总成 | 1 | PC.
89 | 88 |  | 331775-3 | 衬套 10 | 1 | PC.
90 | 89 |  | 211097-6 | 轴承 6000LLB | 1 | PC.
91 | 90 |  | 253828-7 | 平垫圈10 | 1 | PC.
92 | 91 |  | 519722-6 | 转子组件 | 1 | SET. | 包含零件.88-90,92
93 | 92 |  | 210022-4 | 轴承 626DDW | 1 | PC.
94 | 93 |  | 253555-6 | 波形垫圈 12 | 1 | PC.
95 | 94 |  | 266326-2 | 自攻螺丝 M4×18 | 2 | PC.
96 | 95 |  | 413F13-2 | 挡风圈 | 1 | PC.
97 | 96 |  | 629A96-4 | 定子组件 | 1 | PC.
98 | 97 |  | 141H81-4 | 电机机壳组件 | 1 | SET.
99 | 97 | C01 | 263027-3 | 橡胶销 4 | 1 | PC.
100 | 98 |  | 266326-2 | 自攻螺丝 M4×18 | 5 | PC.
101 | 99 |  | 183V77-3 | 机壳组件 | 1 | SET. | 包含零件.111
102 | 100 |  | 413F12-4 | 手柄底座 | 1 | PC.
103 | 101 |  | 459184-5 | 靠垫环 12 | 2 | PC.
104 | 102 |  | 266326-2 | 自攻螺丝 M4×18 | 4 | PC.
105 | 103 |  | 232500-4 | 压簧10 | 1 | PC.
106 | 104 |  | 422863-8 | 电池缓震垫 | 2 | PC.
107 | 105 |  | 266326-2 | 自攻螺丝 M4×18 | 1 | PC.
108 | 106 |  | 459174-8 | 变速杆组件 | 1 | PC.
109 | 108 |  | 422472-3 | 海绵套 3 | 4 | PC.
110 | 109 |  | 256886-2 | 杆 3 | 2 | PC.
111 | 110 |  | 620J19-9 | 加速回路 | 1 | PC.
112 | 111 |  | 183V77-3 | 机壳组件 | 1 | SET. | 包含零件.99
113 | 112 |  | 266326-2 | 自攻螺丝 M4×18 | 6 | PC.
114 | 113 |  | 140G30-2 | 盖组件 | 1 | SET.
115 | 113 | C01 | 213A05-9 | O形圈 16 | 1 | PC.
116 | 114 |  | 183V96-9 | 把手组件 | 1 | SET. | 包含零件.123
117 | 114 | C01 | 263005-3 | 橡胶柱 6 | 2 | PC.
118 | 115 |  | 459753-2 | 帽 | 1 | PC.
119 | 116 |  | 453124-5 | 转换杆 | 1 | PC.
120 | 117 |  | 651439-6 | 开关 C3JR-4B-2 | 1 | PC.
121 | 118 |  | 620J18-1 | 控制器 | 1 | PC.
122 | 119 |  | 632P65-6 | 电池接板 | 1 | PC.
123 | 120 |  | 347885-6 | 支撑板 | 1 | PC.
124 | 122 |  | 620G34-5 | LED电路 | 1 | PC.
125 | 123 |  | 183V96-9 | 把手组件 | 1 | SET. | 包含零件.114
126 | 123 | C01 | 263005-3 | 橡胶柱 6 | 2 | PC.
127 | 124 |  | 126882-3 | 把手组件 | 1 | SET. | 包含零件.125-133
128 | 125 |  | 144959-2 | 锁定按钮组件 | 1 | PC.
129 | 126 |  | 233360-7 | 压簧4 | 1 | PC.
130 | 127 |  | 265625-9 | 翼形螺丝 M6*50 | 1 | PC.
131 | 128 |  | 458355-1 | 侧把手 | 1 | PC.
132 | 129 |  | 931302-2 | 六角螺母 M6 | 1 | PC.
133 | 130 |  | 422258-5 | 泡棉片 | 1 | PC.
134 | 131 |  | 458357-7 | 把手36 | 1 | PC.
135 | 132 |  | 422255-1 | 盖 | 1 | PC.
136 | 133 |  | 161838-9 | 固定销 | 1 | PC.
137 | A01 |  | 331886-4 | 深度规 | 1 | PC.
138 | A02 |  | 194683-7 | 钻头润滑油100ML | 1 | PC.
139 | A03 |  | 443122-7 | 清洁布 | 1 | PC.
140 | A04 |  | 821875-2 | 塑料携带箱 | 1 | SET. | HR008GM201
141 | A04 | C01 | 162271-8 | 锁销 | 2 | PC. | HR008GM201
142 | A10 |  | 191E11-7 | 快速充电器DC40RA | 1 | PC. | HR008GM201
143 | A11 |  | 412393-7 | 电池盖 | 1 | PC. | HR008GM201
144 | A12 |  | 191B28-2 | 锂电池BL4040 | 2 | PC. | HR008GM201
145 | B01 |  | 1910R8-2 | 电锤修理套装 | 1 | SET. | 包含零件.1,2
146 | B01 | C01 | 181490-7 | 润滑油 30G | 2 | PC.